## Sheet3
BL-TP-30-5E Parameter
Type | BL-TP-30-5E Parameter
Applicable Wire Dia. | width Φ:2.0-5.0mm thickness Φ:5.0-30mm
Number of control Axis | 12 Axis
Total power | 25.7KW
Crawler feeding | 1PC
Power of wire feeding motor | 4.5KW
Power Of wire turning Motor | 2.7KW
Servo shear motor motor | 1.0KW
Power Of Arm Motor | 2.0KW*8
Power Of Curl Motor | 1.5KW
Angle accuracy | 90°±0.2°
Input Power | 380V/50Hz/3Ph
Weight | 3800KG
Maximum load weight of automatic wire feeder: | 1000KG
Machine Size(L*W*H) | 2800*2100*2000mm
Site occupation: | length 6800mm * width 2500mm