## Sheet3
BL-TP-45-6E Parameter
Type | BL-TP-45-6E Parameter
Applicable Wire Dia. | width Φ:2.0-8.0mm thickness Φ:8.0-45mm
Number of control Axis | 13 Axis
Total power | 35.2KW
Crawler feeding | 1PC
Power of wire feeding motor | 4.5KW
Power Of wire turning Motor | 2.7KW
Servo shear motor motor | 1.0KW
Power Of Arm Motor | 2.0KW*6
Power Of Arm Motor | 5.5KW*2
Power Of Curl Motor | 2.0KW*2
Input Power | 380V/50Hz/3Ph
Weight | 3800KG
Maximum load weight of automatic wire feeder: | 1000KG
Machine Size(L*W*H) | 2800*2200*2100mm
Site occupation: | length 6800mm * width 3500mm